## Folha 1
ENA020 | m² | Tela eletrossoldada.
Tela eletrossoldada Q 92 de aço CA-60, colocada em obra, em muro.
Insumo |  |  | Un | Descrição | Rend. | Preço unitário | Preço Insumo
mt07ame060ccb |  |  | m² | Tela eletrossoldada Q 92 15x15 cm, com fios longitudinais de 4,2 mm de diâmetro e fios transversais de 4,2 mm de diâmetro, aço CA-60, segundo ABNT NBR 7481. | 1.2 | 8.26 | 9.91
mt08var050 |  |  | kg | Arame galvanizado para atar, de 1,30 mm de diâmetro. | 0.015 | 2.93 | 0.04
mo042 |  |  | h | Oficial de 1ª armador. | 0.031 | 17.11 | 0.53
mo088 |  |  | h | Ajudante de armador. | 0.031 | 10.6 | 0.33
|  |  | % | Meios auxiliares | 2 | 10.81 | 0.22
|  |  | % | Custos indiretos | 3 | 11.03 | 0.33
Custo de manutenção decenal: R$ 0,23 nos primeiros 10 anos. | [5 empty] | Total: | 11.36