## Folha 1
IUA010 | m | Tubo de ferro fundido dúctil.
Tubo de ferro fundido dúctil para união por boca e ponta lisa, com junta elastomérica standard, de 250 mm de diâmetro nominal. O preço inclui os equipamentos e a maquinaria necessários para o deslocamento e a colocação em obra dos elementos.
Insumo |  | Un | Descrição | Rend. | Preço unitário | Preço Insumo
mt37tfd010ga |  | m | Tubo de ferro fundido dúctil para união por boca e ponta lisa, com junta elastomérica standard, de 250 mm de diâmetro nominal. | 1 | 212.86 | 212.86
mt11ade100a |  | kg | Lubrificante para união através de junta elástica de tubos e acessórios. | 0.006 | 62.85 | 0.38
mq04cag010a |  | h | Caminhão com grua de carga máxima 6 t. | 0.011 | 215.59 | 2.37
mo008 |  | h | Encanador. | 0.04 | 42.82 | 1.71
mo107 |  | h | Ajudante de encanador. | 0.04 | 32.08 | 1.28
|  | % | Custos diretos complementares | 2 | 218.6 | 4.37
Custo de manutenção decenal: R$ 7,80 nos primeiros 10 anos. |  |  |  |  | Total: | 222.97