## Folha 1
IUC020 | Un |  | Cela modular.
Cela de corte geral, de 24 kV de tensão atribuída, 400 A de intensidade nominal, 450x735x1740 mm, com isolamento integral de SF6, formada por corpo metálico, barramento de cobre e interruptor tripolar. Inclusive acessórios necessários para a sua correta instalação.
Insumo |  | Un |  | Descrição | Rend. | Preço unitário | Preço Insumo
mt35amt030a |  | Un |  | Cela de corte geral, de 24 kV de tensão atribuída, 400 A de intensidade nominal, 450x735x1740 mm, com isolamento integral de SF6, formada por corpo metálico, barramento de cobre e interruptor tripolar. | 1 | 42252.5 | 42252.5
mo003 |  | h |  | Eletricista. | 2.299 | 40.91 | 94.05
mo102 |  | h |  | Ajudante de eletricista. | 2.299 | 30.78 | 70.76
|  | % |  | Custos diretos complementares | 2 | 42417.3 | 848.35
Custo de manutenção decenal: R$ 2.163,28 nos primeiros 10 anos. | [5 empty] | Total: | 43265.6