## Folha 1
IUC020 | Un |  | Cela modular.
Cela de medida, de 24 kV de tensão atribuída, 1025x800x1740 mm, formada por corpo metálico, barramento de cobre e transformadores de medida. Inclusive acessórios necessários para a sua correta instalação.
Insumo |  | Un |  | Descrição | Rend. | Preço unitário | Preço Insumo
mt35amt040a |  | Un |  | Cela de medida, de 24 kV de tensão atribuída, 1025x800x1740 mm, formada por corpo metálico, barramento de cobre e transformadores de medida. | 1 | 16308 | 16308
mo003 |  | h |  | Eletricista. | 2.299 | 40.91 | 94.05
mo102 |  | h |  | Ajudante de eletricista. | 2.299 | 30.78 | 70.76
|  | % |  | Custos diretos complementares | 2 | 16472.8 | 329.46
Custo de manutenção decenal: R$ 840,11 nos primeiros 10 anos. | [5 empty] | Total: | 16802.2