## Folha 1
IUC030 | Un |  | Quadro de baixa tensão.
Quadro de baixa tensão com secionamento em cabeceira através de chapas deslizantes, de 8 saídas com base porta-fusível vertical tripolar desligável em carga. Inclusive acessórios necessários para a sua correta instalação.
Insumo |  | Un |  | Descrição | Rend. | Preço unitário | Preço Insumo
mt35abt010 |  | Un |  | Quadro de baixa tensão com secionamento em cabeceira através de chapas deslizantes, de 440 V de tensão atribuída, 1600 A de intensidade nominal, 580x300x1810 mm, de 4 saídas com base porta-fusível vertical tripolar desligável em carga de até 1260 A de intensidade nominal. | 1 | 9814.43 | 9814.43
mt35abt015 |  | Un |  | Módulo de amplificação de quadro de baixa tensão, de 440 V de tensão atribuída, 1600 A de intensidade nominal, 580x300x1190 mm, de 4 saídas com base porta-fusível vertical tripolar desligável em carga de até 1260 A de intensidade nominal. | 1 | 4284.55 | 4284.55
mo003 |  | h |  | Eletricista. | 4.598 | 40.91 | 188.1
mo102 |  | h |  | Ajudante de eletricista. | 4.598 | 30.78 | 141.53
|  | % |  | Custos diretos complementares | 2 | 14428.6 | 288.57
Custo de manutenção decenal: R$ 735,86 nos primeiros 10 anos. | [5 empty] | Total: | 14717.2