## Folha 1
IUC040 | Un |  | Centro de transformação pré-fabricado.
Centro de transformação pré-fabricado, monobloco, de concreto armado, de 3280x2380x3045 mm, apto para conter um transformador e a aparelhagem necessária. Incluindo transporte e descarga. Totalmente montado.
Insumo |  | Un |  | Descrição | Rend. | Preço unitário | Preço Insumo
mt35ctr010a |  | Un |  | Centro de transformação pré-fabricado, monobloco, de concreto armado, de 3280x2380x3045 mm, apto para conter um transformador e a aparelhagem necessária. | 1 | 42437.8 | 42437.8
mo020 |  | h |  | Pedreiro. | 2.299 | 32.24 | 74.12
mo077 |  | h |  | Ajudante de pedreiro. | 2.299 | 30.23 | 69.5
|  | % |  | Custos diretos complementares | 2 | 42581.4 | 851.63
Custo de manutenção decenal: R$ 2.171,65 nos primeiros 10 anos. | [5 empty] | Total: | 43433