## Folha 1
IUD020 | m | Valeta pré-fabricada.
Valeta formada por peças pré-fabricadas de concreto de seção trapezoidal, de 30/20x22x100 cm, unidas através de junta macho-fêmea, colocadas sobre lastro de concreto simples C20 classe de agressividade ambiental I e tipo de ambiente rural, brita 1, consistência S50 de 15 cm de espessura.
Insumo |  |  | Un | Descrição | Rend. | Preço unitário | Preço Insumo
mt10hmf060ana |  |  | m³ | Concreto simples C20 classe de agressividade ambiental I e tipo de ambiente rural, brita 1, consistência S50, dosado em central, segundo ABNT NBR 8953. | 0.045 | 316.71 | 14.25
mt11cun010a |  |  | Un | Valeta pré-fabricada de concreto de seção trapezoidal, para coleta de águas, de 30/20x22x100 cm, com junta macho-fêmea. | 1 | 43.13 | 43.13
mt08aaa010a |  |  | m³ | Água. | 0.006 | 3.81 | 0.02
mt01arg005a |  |  | t | Areia de pedreira, para argamassa preparada em obra. | 0.008 | 50.85 | 0.41
mt08cem002 |  |  | kg | Cimento cinza em sacos. | 1.25 | 0.62 | 0.78
mt09lec020a |  |  | m³ | Calda de cimento CEM II/B-L 32,5 N 1/2. | 0.001 | 321.85 | 0.32
mq02rod010d |  |  | h | Placa vibratória de condução manual, de 300 kg, largura de trabalho 70 cm, reversível. | 0.088 | 27.86 | 2.45
mq01exc010a |  |  | h | Retroescavadeira sobre correntes, de 85 kW. | 0.055 | 213.63 | 11.75
mq04cag010a |  |  | h | Caminhão com grua de carga máxima 6 t. | 0.011 | 215.59 | 2.37
mq06hor010 |  |  | h | Betoneira elétrica com uma capacidade de amassamento de 160 l. | 0.006 | 13.43 | 0.08
mo041 |  |  | h | Oficial de obras de construção civil. | 0.221 | 32.24 | 7.13
mo087 |  |  | h | Ajudante de obras de construção civil. | 0.267 | 30.23 | 8.07
|  |  | % | Custos diretos complementares | 2 | 90.76 | 1.82
Custo de manutenção decenal: R$ 6,48 nos primeiros 10 anos. | [5 empty] | Total: | 92.58