## Folha 1
IUD030 | m | Canaleta para talude.
Canaleta para talude formado por peças pré-fabricadas de concreto, de 55/30x10x55 cm, unidas através de junta macho-fêmea, colocadas sobre lastro de concreto simples C20 classe de agressividade ambiental I e tipo de ambiente rural, brita 1, consistência S50 de 10 cm de espessura.
Insumo |  |  | Un | Descrição | Rend. | Preço unitário | Preço Insumo
mt10hmf060ana |  |  | m³ | Concreto simples C20 classe de agressividade ambiental I e tipo de ambiente rural, brita 1, consistência S50, dosado em central, segundo ABNT NBR 8953. | 0.055 | 316.71 | 17.42
mt11cun020a |  |  | Un | Canaleta pré-fabricada de concreto, para coleta de águas, de 55/30x10x55 cm, com junta macho-fêmea. | 1.8 | 27.37 | 49.27
mt08aaa010a |  |  | m³ | Água. | 0.006 | 3.81 | 0.02
mt01arg005a |  |  | t | Areia de pedreira, para argamassa preparada em obra. | 0.033 | 50.85 | 1.68
mt08cem002 |  |  | kg | Cimento cinza em sacos. | 5 | 0.62 | 3.1
mt09lec020a |  |  | m³ | Calda de cimento CEM II/B-L 32,5 N 1/2. | 0.002 | 321.85 | 0.64
mq02rod010d |  |  | h | Placa vibratória de condução manual, de 300 kg, largura de trabalho 70 cm, reversível. | 0.017 | 27.86 | 0.47
mq01exc010a |  |  | h | Retroescavadeira sobre correntes, de 85 kW. | 0.083 | 213.63 | 17.73
mq04cag010a |  |  | h | Caminhão com grua de carga máxima 6 t. | 0.011 | 215.59 | 2.37
mq06hor010 |  |  | h | Betoneira elétrica com uma capacidade de amassamento de 160 l. | 0.015 | 13.43 | 0.2
mo041 |  |  | h | Oficial de obras de construção civil. | 0.103 | 32.24 | 3.32
mo087 |  |  | h | Ajudante de obras de construção civil. | 0.287 | 30.23 | 8.68
|  |  | % | Custos diretos complementares | 2 | 104.9 | 2.1
Custo de manutenção decenal: R$ 7,49 nos primeiros 10 anos. | [5 empty] | Total: | 107