## Folha 1
IUD100 | m² | Enrocamento drenante.
Enrocamento drenante sobre o terreno para coleta de águas pluviais, composto por: camada de 25 cm de brita de pedreira de pedra calcária, Ø40/70 mm, espalhamento com meios mecânicos e compactação com meios manuais.
Insumo |  |  | Un | Descrição | Rend. | Preço unitário | Preço Insumo
mt01are010a |  |  | m³ | Brita de pedreira de pedra calcária, de 40 a 70 mm de diâmetro. | 0.25 | 52.97 | 13.24
mq01pan010a |  |  | h | Pá carregadeira sobre pneus de 120 kW/1,9 m³. | 0.013 | 175.39 | 2.28
mq02cia020j |  |  | h | Caminhão cisterna, de 8 m³ de capacidade. | 0.013 | 462.84 | 6.02
mq02rod010d |  |  | h | Placa vibratória de condução manual, de 300 kg, largura de trabalho 70 cm, reversível. | 0.013 | 27.86 | 0.36
mo113 |  |  | h | Auxiliar de serviços gerais. | 0.253 | 27.81 | 7.04
|  |  | % | Custos diretos complementares | 2 | 28.94 | 0.58
[6 empty] | Total: | 29.52