## Folha 1
IUE052 | Un | Estação depuradora biológica.
Estação depuradora biológica de águas residuais, tecnologia VFL, capacidade para 750 utilizadores (população equivalente), carga média de matéria orgânica contaminante (DBO5) de 45 kg/dia e vazão máxima de água depurada de 112500 litros/dia.
Insumo |  | Un | Descrição | Rend. | Preço unitário | Preço Insumo
mt46edb010t |  | Un | Estação depuradora biológica de águas residuais, tecnologia VFL, capacidade para 750 utilizadores (população equivalente), carga média de matéria orgânica contaminante (DBO5) de 45 kg/dia e vazão máxima de água depurada de 112500 litros/dia, equipada com uma estação de bombeamento, três reactores biológicos tipo AT, três compressores e um reservatório de lamas. | 1 | 562979 | 562979
mq04cag010a |  | h | Caminhão com grua de carga máxima 6 t. | 3.3 | 202.7 | 668.91
mo008 |  | h | Encanador. | 34.485 | 40.91 | 1410.78
mo107 |  | h | Ajudante de encanador. | 34.485 | 30.78 | 1061.45
mo003 |  | h | Eletricista. | 2.299 | 40.91 | 94.05
mo102 |  | h | Ajudante de eletricista. | 2.299 | 30.78 | 70.76
|  | % | Custos diretos complementares | 2 | 566285 | 11325.7
Custo de manutenção decenal: R$ 236.820,37 nos primeiros 10 anos. |  |  |  |  | Total: | 577611