## Folha 1
IUE052 | Un | Estação depuradora biológica.
Estação depuradora biológica de águas residuais, tecnologia VFL, capacidade para 80 a 250 utilizadores (população equivalente), carga média de matéria orgânica contaminante (DBO5) de 15 kg/dia e vazão máxima de água depurada de 33800 litros/dia.
Insumo |  | Un | Descrição | Rend. | Preço unitário | Preço Insumo
mt46edb010o |  | Un | Estação depuradora biológica de águas residuais, tecnologia VFL, capacidade para 80 a 250 utilizadores (população equivalente), carga média de matéria orgânica contaminante (DBO5) de 15 kg/dia e vazão máxima de água depurada de 33800 litros/dia, equipada com uma estação de bombeamento, um reactor biológico tipo AT, um compressor e um reservatório de lamas. | 1 | 174012 | 174012
mq04cag010a |  | h | Caminhão com grua de carga máxima 6 t. | 1.1 | 202.7 | 222.97
mo008 |  | h | Encanador. | 11.495 | 40.91 | 470.26
mo107 |  | h | Ajudante de encanador. | 11.495 | 30.78 | 353.82
mo003 |  | h | Eletricista. | 2.299 | 40.91 | 94.05
mo102 |  | h | Ajudante de eletricista. | 2.299 | 30.78 | 70.76
|  | % | Custos diretos complementares | 2 | 175224 | 3504.47
Custo de manutenção decenal: R$ 73.278,49 nos primeiros 10 anos. |  |  |  |  | Total: | 178728