## Folha 1
IUE052 | Un | Estação depuradora biológica.
Estação depuradora biológica de águas residuais, tecnologia VFL, capacidade para 500 utilizadores (população equivalente), carga média de matéria orgânica contaminante (DBO5) de 30 kg/dia e vazão máxima de água depurada de 75000 litros/dia.
Insumo |  | Un | Descrição | Rend. | Preço unitário | Preço Insumo
mt46edb010r |  | Un | Estação depuradora biológica de águas residuais, tecnologia VFL, capacidade para 500 utilizadores (população equivalente), carga média de matéria orgânica contaminante (DBO5) de 30 kg/dia e vazão máxima de água depurada de 75000 litros/dia, equipada com uma estação de bombeamento, dois reactores biológicos tipo AT, dois compressores e um reservatório de lamas. | 1 | 378163 | 378163
mq04cag010a |  | h | Caminhão com grua de carga máxima 6 t. | 2.2 | 202.7 | 445.94
mo008 |  | h | Encanador. | 22.99 | 40.91 | 940.52
mo107 |  | h | Ajudante de encanador. | 22.99 | 30.78 | 707.63
mo003 |  | h | Eletricista. | 2.299 | 40.91 | 94.05
mo102 |  | h | Ajudante de eletricista. | 2.299 | 30.78 | 70.76
|  | % | Custos diretos complementares | 2 | 380422 | 7608.43
Custo de manutenção decenal: R$ 159.092,30 nos primeiros 10 anos. |  |  |  |  | Total: | 388030