## Folha 1
IUE040 |  | Un |  | Filtro biológico aeróbio de polietileno de alta densidade (PEAD/HDPE).
Filtro biológico aeróbio, de polietileno de alta densidade (PEAD/HDPE), de 1000 litros, de 1160 mm de diâmetro e 1300 mm de altura, capacidade para 8 utilizadores (população equivalente).
Insumo | Un |  | Descrição |  | Rend. | Preço unitário | Preço Insumo
mt46fbp100a | Un |  | Filtro biológico aeróbio, de polietileno de alta densidade (PEAD/HDPE), de 1000 litros, de 1160 mm de diâmetro e 1300 mm de altura, capacidade para 8 utilizadores (população equivalente), com boca de entrada e boca de saída de 110 mm de diâmetro, para tratamento secundário de águas residuais. |  | 1 | 4197.82 | 4197.82
mo007 | h |  | Oficial de 1ª encanador. |  | 1.243 | 16.84 | 20.93
mo105 | h |  | Ajudante de encanador. |  | 1.243 | 10.07 | 12.52
| % |  | Meios auxiliares |  | 2 | 4231.27 | 84.63
| % |  | Custos indiretos |  | 3 | 4315.9 | 129.48
Custo de manutenção decenal: R$ 488,99 nos primeiros 10 anos. | [5 empty] | Total: | 4445.38