## Folha 1
IUL010 | Un | Apoio de madeira.
Poste de madeira de pinho de primeira qualidade, de 7 m de altura, engastado diretamente em solo coesivo.
Insumo |  | Un | Descrição | Rend. | Preço unitário | Preço Insumo
mt35pya010b |  | Un | Poste de madeira de pinho de primeira qualidade, de 7 m de altura, 22 cm de diâmetro na base e 11 cm de diâmetro na ponta, acabamento creosotado. | 1 | 597.99 | 597.99
mq01exn010i |  | h | Miniretroescavadeira sobre pneus, de 37,5 kW. | 0.363 | 199.24 | 72.32
mq04cag010a |  | h | Caminhão com grua de carga máxima 6 t. | 0.66 | 215.59 | 142.29
mo020 |  | h | Pedreiro. | 2.127 | 32.24 | 68.57
mo077 |  | h | Ajudante de pedreiro. | 2.127 | 30.23 | 64.3
|  | % | Custos diretos complementares | 2 | 945.47 | 18.91
Custo de manutenção decenal: R$ 964,38 nos primeiros 10 anos. |  |  |  |  | Total: | 964.38