## Folha 1
IUL010 | Un | Apoio de madeira.
Poste de madeira de pinho de primeira qualidade, de 8 m de altura, engastado diretamente em solo coesivo.
Insumo |  | Un | Descrição | Rend. | Preço unitário | Preço Insumo
mt35pya010c |  | Un | Poste de madeira de pinho de primeira qualidade, de 8 m de altura, 24 cm de diâmetro na base e 11 cm de diâmetro na ponta, acabamento creosotado. | 1 | 878.26 | 878.26
mq01exn010i |  | h | Miniretroescavadeira sobre pneus, de 37,5 kW. | 0.385 | 199.24 | 76.71
mq04cag010a |  | h | Caminhão com grua de carga máxima 6 t. | 0.77 | 215.59 | 166
mo020 |  | h | Pedreiro. | 2.184 | 32.24 | 70.41
mo077 |  | h | Ajudante de pedreiro. | 2.184 | 30.23 | 66.02
|  | % | Custos diretos complementares | 2 | 1257.4 | 25.15
Custo de manutenção decenal: R$ 1.282,55 nos primeiros 10 anos. |  |  |  |  | Total: | 1282.55