## Folha 1
IUL010 | Un | Apoio de madeira.
Poste de madeira de pinho de primeira qualidade, de 10 m de altura, engastado diretamente em solo coesivo.
Insumo |  | Un | Descrição | Rend. | Preço unitário | Preço Insumo
mt35pya010e |  | Un | Poste de madeira de pinho de primeira qualidade, de 10 m de altura, 26 cm de diâmetro na base e 13 cm de diâmetro na ponta, acabamento creosotado. | 1 | 1214.65 | 1214.65
mq01exn010i |  | h | Miniretroescavadeira sobre pneus, de 37,5 kW. | 0.418 | 199.24 | 83.28
mq04cag010a |  | h | Caminhão com grua de carga máxima 6 t. | 1.045 | 215.59 | 225.29
mo020 |  | h | Pedreiro. | 2.529 | 32.24 | 81.53
mo077 |  | h | Ajudante de pedreiro. | 2.529 | 30.23 | 76.45
|  | % | Custos diretos complementares | 2 | 1681.2 | 33.62
Custo de manutenção decenal: R$ 1.714,82 nos primeiros 10 anos. |  |  |  |  | Total: | 1714.82