## Folha 1
IUL010 | Un | Apoio de madeira.
Poste de madeira de pinho de primeira qualidade, de 11 m de altura, engastado diretamente em solo coesivo.
Insumo |  | Un | Descrição | Rend. | Preço unitário | Preço Insumo
mt35pya010f |  | Un | Poste de madeira de pinho de primeira qualidade, de 11 m de altura, 26 cm de diâmetro na base e 14 cm de diâmetro na ponta, acabamento creosotado. | 1 | 1644.51 | 1644.51
mq01exn010i |  | h | Miniretroescavadeira sobre pneus, de 37,5 kW. | 0.429 | 199.24 | 85.47
mq04cag010a |  | h | Caminhão com grua de carga máxima 6 t. | 1.21 | 215.59 | 260.86
mo020 |  | h | Pedreiro. | 2.759 | 32.24 | 88.95
mo077 |  | h | Ajudante de pedreiro. | 2.759 | 30.23 | 83.4
|  | % | Custos diretos complementares | 2 | 2163.19 | 43.26
Custo de manutenção decenal: R$ 2.206,45 nos primeiros 10 anos. |  |  |  |  | Total: | 2206.45