## Folha 1
IUL010 | Un | Apoio de madeira.
Poste de madeira de pinho de primeira qualidade, de 12 m de altura, engastado diretamente em solo coesivo.
Insumo |  | Un | Descrição | Rend. | Preço unitário | Preço Insumo
mt35pya010g |  | Un | Poste de madeira de pinho de primeira qualidade, de 12 m de altura, 26 cm de diâmetro na base e 14 cm de diâmetro na ponta, acabamento creosotado. | 1 | 2031.08 | 2031.08
mq01exn010i |  | h | Miniretroescavadeira sobre pneus, de 37,5 kW. | 0.44 | 199.24 | 87.67
mq04cag010a |  | h | Caminhão com grua de carga máxima 6 t. | 1.43 | 215.59 | 308.29
mo020 |  | h | Pedreiro. | 2.874 | 32.24 | 92.66
mo077 |  | h | Ajudante de pedreiro. | 2.874 | 30.23 | 86.88
|  | % | Custos diretos complementares | 2 | 2606.58 | 52.13
Custo de manutenção decenal: R$ 2.658,71 nos primeiros 10 anos. |  |  |  |  | Total: | 2658.71