## Folha 1
IUL010 | Un | Apoio de madeira.
Poste de madeira de pinho de primeira qualidade, de 6 m de altura, engastado diretamente em solo coesivo.
Insumo |  | Un | Descrição | Rend. | Preço unitário | Preço Insumo
mt35pya010a |  | Un | Poste de madeira de pinho de primeira qualidade, de 6 m de altura, 22 cm de diâmetro na base e 11 cm de diâmetro na ponta, acabamento creosotado. | 1 | 498.35 | 498.35
mq01exn010i |  | h | Miniretroescavadeira sobre pneus, de 37,5 kW. | 0.341 | 199.24 | 67.94
mq04cag010a |  | h | Caminhão com grua de carga máxima 6 t. | 0.55 | 215.59 | 118.57
mo020 |  | h | Pedreiro. | 2.069 | 32.24 | 66.7
mo077 |  | h | Ajudante de pedreiro. | 2.069 | 30.23 | 62.55
|  | % | Custos diretos complementares | 2 | 814.11 | 16.28
Custo de manutenção decenal: R$ 830,39 nos primeiros 10 anos. |  |  |  |  | Total: | 830.39