## Folha 1
IUL013 | Un | Apoio metálico de presilha.
Apoio metálico de presilha, de 10 m de altura e 400 daN de esforço nominal, engastado em cubo de concreto em solo coesivo.
Insumo |  | Un | Descrição | Rend. | Preço unitário | Preço Insumo
mt35pya040aa |  | Un | Apoio metálico de presilha, de 10 m de altura e 400 daN de esforço nominal, composto de cabeça prismática e fuste tronco-piramidal de seção quadrada. | 1 | 2915.19 | 2915.19
mt10hmf060ata |  | m³ | Concreto simples C25 classe de agressividade ambiental I e tipo de ambiente rural, brita 1, consistência S50, dosado em central, segundo ABNT NBR 8953. | 0.838 | 341.07 | 285.82
mq01exn010i |  | h | Miniretroescavadeira sobre pneus, de 37,5 kW. | 0.451 | 199.24 | 89.86
mq04cag010a |  | h | Caminhão com grua de carga máxima 6 t. | 0.935 | 215.59 | 201.58
mo020 |  | h | Pedreiro. | 2.299 | 32.24 | 74.12
mo077 |  | h | Ajudante de pedreiro. | 2.299 | 30.23 | 69.5
|  | % | Custos diretos complementares | 2 | 3636.07 | 72.72
Custo de manutenção decenal: R$ 370,88 nos primeiros 10 anos. |  |  |  |  | Total: | 3708.79