## Folha 1
IUL014 | Un | Apoio metálico treliçado.
Apoio metálico treliçado, de 12 m de altura e 1000 daN de esforço nominal, engastado em cubo de concreto em solo coesivo.
Insumo |  | Un | Descrição | Rend. | Preço unitário | Preço Insumo
mt35pya050aa |  | Un | Apoio metálico treliçado, de 12 m de altura e 1000 daN de esforço nominal, composto de cabeça prismática e fuste tronco-piramidal de seção quadrada. | 1 | 4615.89 | 4615.89
mt10hmf060ata |  | m³ | Concreto simples C25 classe de agressividade ambiental I e tipo de ambiente rural, brita 1, consistência S50, dosado em central, segundo ABNT NBR 8953. | 1.21 | 341.07 | 412.69
mq01exn010i |  | h | Miniretroescavadeira sobre pneus, de 37,5 kW. | 0.462 | 199.24 | 92.05
mq04cag010a |  | h | Caminhão com grua de carga máxima 6 t. | 1.265 | 215.59 | 272.72
mo020 |  | h | Pedreiro. | 2.644 | 32.24 | 85.24
mo077 |  | h | Ajudante de pedreiro. | 2.644 | 30.23 | 79.93
|  | % | Custos diretos complementares | 2 | 5558.52 | 111.17
Custo de manutenção decenal: R$ 566,97 nos primeiros 10 anos. |  |  |  |  | Total: | 5669.69