## Folha 1
IUP010 | Un | Aterramento de iluminação pública com haste.
Aterramento de iluminação pública com eletrodo de aço cobreado de 2 m de comprimento.
Insumo |  | Un | Descrição | Rend. | Preço unitário | Preço Insumo
mt35tte010b |  | Un | Eletrodo para rede de terra cobreado com 300 µm, fabricado em aço, de 15 mm de diâmetro e 2 m de comprimento. | 1 | 133.43 | 133.43
mt35ttc010a |  | m | Condutor de cobre nu, de 25 mm². | 0.25 | 9.63 | 2.41
mt35tta040 |  | Un | Conector tipo grampo para ligação de haste. | 1 | 7.42 | 7.42
mt35tta010 |  | Un | Caixa de polipropileno para aterramento, de 300x300 mm, com tampa removível. | 1 | 548.54 | 548.54
mt35tta030 |  | Un | Ponte para comprovação de ligação à terra de la instalação elétrica. | 1 | 340.99 | 340.99
mt35tta060 |  | Un | Saco de 5 kg de sais minerais para a melhoria da condutividade de ligações à terra. | 0.333 | 25.94 | 8.64
mt35www020 |  | Un | Material auxiliar para instalações de aterramento. | 1 | 8.52 | 8.52
mq01ret020b |  | h | Retroescavadeira sobre pneus, de 70 kW. | 0.003 | 159.22 | 0.48
mo003 |  | h | Eletricista. | 0.287 | 40.91 | 11.74
mo102 |  | h | Ajudante de eletricista. | 0.287 | 30.78 | 8.83
mo113 |  | h | Auxiliar de serviços gerais. | 0.001 | 27.81 | 0.03
|  | % | Custos diretos complementares | 2 | 1071.03 | 21.42
Custo de manutenção decenal: R$ 21,85 nos primeiros 10 anos. |  |  |  |  | Total: | 1092.45