## Folha 1
IUR020 | m | Tubulação de abastecimento e distribuição.
Tubulações de abastecimento e distribuição de água de irrigação, formada por tubo de polietileno PE 40 de cor preto com bandas de cor azul, de 20 mm de diâmetro exterior e 2,8 mm de espessura, PN=10 atm, enterrada. O preço não inclui a escavação nem o enchimento principal.
Insumo |  | Un | Descrição | Rend. | Preço unitário | Preço Insumo
mt01ara010a |  | m³ | Areia com granulometria de 0 a 5 mm de diâmetro, limpa. | 0.088 | 40.4 | 3.56
mt37tpa030ac |  | m | Tubo de polietileno PE 40 de cor preto com bandas de cor azul, de 20 mm de diâmetro exterior e 2,8 mm de espessura, PN=10 atm, com o preço incrementado em 10% relativamente a acessórios e peças especiais. | 1 | 3.56 | 3.56
mo020 |  | h | Pedreiro. | 0.055 | 32.24 | 1.77
mo113 |  | h | Auxiliar de serviços gerais. | 0.055 | 27.81 | 1.53
mo008 |  | h | Encanador. | 0.046 | 40.91 | 1.88
|  | % | Custos diretos complementares | 2 | 12.3 | 0.25
Custo de manutenção decenal: R$ 1,38 nos primeiros 10 anos. |  |  |  |  | Total: | 12.55