## Folha 1
IUR030 | m | Tubulação de irrigação gota-a-gota.
Tubulação de irrigação gota-a-gota, formada por tubo de polietileno, cor preto, de 12 mm de diâmetro exterior, com gotejadores integrados, situadas cada 30 cm.
Insumo |  |  | Un | Descrição | Rend. | Preço unitário | Preço Insumo
mt48tpg020bac |  |  | m | Tubo de polietileno, cor preto, de 12 mm de diâmetro exterior, com gotejadores integrados, situadas cada 30 cm, fornecido em rolos, com o preço incrementado em 10% relativamente a acessórios e peças especiais. | 1 | 1.27 | 1.27
mo008 |  |  | h | Encanador. | 0.011 | 40.91 | 0.45
mo107 |  |  | h | Ajudante de encanador. | 0.057 | 30.78 | 1.75
|  |  | % | Custos diretos complementares | 2 | 3.47 | 0.07
Custo de manutenção decenal: R$ 1,03 nos primeiros 10 anos. | [5 empty] | Total: | 3.54