## Folha 1
IUR080 | Un | Eletroválvula.
Eletroválvula para irrigação, corpo de PVC e polipropileno, ligações roscadas, de 1" de diâmetro, alimentação do solenóide a 24 Vca, com possibilidade de abertura manual e regulador de vazão, com caixa de plástico com tampa.
Insumo |  | Un | Descrição | Rend. | Preço unitário | Preço Insumo
mt48ele010a |  | Un | Eletroválvula para irrigação, corpo de PVC e polipropileno, ligações roscadas, de 1" de diâmetro, alimentação do solenóide a 24 Vca, com possibilidade de abertura manual e regulador de vazão. | 1 | 77.54 | 77.54
mt48wwg010a |  | Un | Caixa de plástico, com tampa e sem fundo, de 30x30x30 cm, para alojamento de válvulas em sistemas de irrigação. | 1 | 206.26 | 206.26
mo008 |  | h | Encanador. | 0.23 | 40.91 | 9.41
mo107 |  | h | Ajudante de encanador. | 0.23 | 30.78 | 7.08
mo003 |  | h | Eletricista. | 0.115 | 40.91 | 4.7
|  | % | Custos diretos complementares | 2 | 304.99 | 6.1
Custo de manutenção decenal: R$ 199,10 nos primeiros 10 anos. |  |  |  |  | Total: | 311.09