## Folha 1
IUS072 | Un | Caixa de concreto simples "in loco".
Caixa de passagem, de concreto simples "in loco", de dimensões interiores 40x40x50 cm, com marco e tampa de ferro fundido; escavação prévia com meios manuais e posterior enchimento do tardoz com material granular.
Insumo |  |  | Un | Descrição | Rend. | Preço unitário | Preço Insumo
mt10hmf060sza |  |  | m³ | Concreto simples C30 classe de agressividade ambiental III e tipo de ambiente industrial, brita 1, consistência S50, dosado em central, segundo ABNT NBR 8953. | 0.218 | 369.32 | 80.51
mt11var110 |  |  | Un | Conjunto de peças de PVC para realizar no fundo da caixa de passagem, as aberturas correspondentes. | 1 | 17.54 | 17.54
mt08epr030a |  |  | Un | Molde reutilizável para execução de caixas de seção quadrada de 40x40x50 cm, de chapa metálica, inclusive acessórios de montagem. | 0.05 | 459.86 | 22.99
mt11tfa010a |  |  | Un | Marco e tampa de ferro fundido, 40x40 cm, para caixa visitável, carga de ruptura 125 kN. | 1 | 61.9 | 61.9
mt01arr010a |  |  | t | Brita de pedreira, de 19 a 25 mm de diâmetro. | 0.355 | 32.21 | 11.43
mo041 |  |  | h | Oficial de obras de construção civil. | 1.035 | 32.24 | 33.37
mo087 |  |  | h | Ajudante de obras de construção civil. | 1.434 | 30.23 | 43.35
|  |  | % | Custos diretos complementares | 2 | 271.09 | 5.42
Custo de manutenção decenal: R$ 13,83 nos primeiros 10 anos. | [5 empty] | Total: | 276.51