## Folha 1
IUS011 | m | Coletor enterrado de PVC.
Coletor enterrado em terreno não agressivo, formado por tubo de PVC liso, série SN-4, rigidez anelar nominal 4 kN/m², de 160 mm de diâmetro exterior. O preço inclui os equipamentos e a maquinaria necessários para o deslocamento e a colocação em obra dos elementos, mas não inclui a escavação nem o enchimento principal.
Insumo |  | Un | Descrição | Rend. | Preço unitário | Preço Insumo
mt11tpb020l |  | m | Tubo de PVC liso, para saneamento enterrado sem pressão, série SN-4, rigidez anelar nominal 4 kN/m², de 160 mm de diâmetro exterior e 3,9 mm de espessura, inclusive juntas de borracha. | 1.05 | 38.59 | 40.52
mt11ade100a |  | kg | Lubrificante para união através de junta elástica de tubos e acessórios. | 0.003 | 62.85 | 0.19
mt01ara010a |  | m³ | Areia com granulometria de 0 a 5 mm de diâmetro, limpa. | 0.294 | 40.4 | 11.88
mq01ret020b |  | h | Retroescavadeira sobre pneus, de 70 kW. | 0.034 | 159.22 | 5.41
mq02rop020 |  | h | Apiloador (Saltitão) de condução manual, de 80 kg, com placa de 30x30 cm. | 0.242 | 15.26 | 3.69
mo041 |  | h | Oficial de obras de construção civil. | 0.177 | 32.24 | 5.71
mo087 |  | h | Ajudante de obras de construção civil. | 0.085 | 30.23 | 2.57
|  | % | Custos diretos complementares | 2 | 69.97 | 1.4
Custo de manutenção decenal: R$ 2,85 nos primeiros 10 anos. |  |  |  |  | Total: | 71.37