## Folha 1
IUS013 | m | Coletor enterrado de poliéster.
Coletor enterrado em terreno não agressivo, formado por tubo de poliéster reforçado com fibra de vidro (PRFV), diâmetro nominal 400 mm, rigidez anelar nominal 5 kN/m². O preço inclui os equipamentos e a maquinaria necessários para o deslocamento e a colocação em obra dos elementos, mas não inclui a escavação nem o enchimento principal.
Insumo |  | Un | Descrição | Rend. | Preço unitário | Preço Insumo
mt11ade010aa |  | m | Tubo para saneamento de poliéster reforçado com fibra de vidro (PRFV), fabricado por centrifugação, diâmetro nominal 400 mm, diâmetro exterior 427 mm, diâmetro interior 410 mm, rigidez anelar nominal 5 kN/m², pressão nominal 1 atm, comprimento nominal 6 m, inclusive manguito com junta de EPDM em um extremo do tubo. | 1.05 | 250.89 | 263.43
mt11ade100a |  | kg | Lubrificante para união através de junta elástica de tubos e acessórios. | 0.007 | 62.85 | 0.44
mt01ara010a |  | m³ | Areia com granulometria de 0 a 5 mm de diâmetro, limpa. | 0.541 | 40.4 | 21.86
mq04cag010b |  | h | Caminhão com grua de carga máxima 10 t. | 0.119 | 244.15 | 29.05
mq01ret020b |  | h | Retroescavadeira sobre pneus, de 70 kW. | 0.075 | 159.22 | 11.94
mq02rop020 |  | h | Apiloador (Saltitão) de condução manual, de 80 kg, com placa de 30x30 cm. | 0.446 | 15.26 | 6.81
mo041 |  | h | Oficial de obras de construção civil. | 0.303 | 32.24 | 9.77
mo087 |  | h | Ajudante de obras de construção civil. | 0.145 | 30.23 | 4.38
|  | % | Custos diretos complementares | 2 | 347.68 | 6.95
Custo de manutenção decenal: R$ 14,19 nos primeiros 10 anos. |  |  |  |  | Total: | 354.63