## Folha 1
IUS016 | m | Coletor enterrado de polietileno.
Coletor enterrado em terreno não agressivo, formado por tubo de polietileno de alta densidade (PEAD/HDPE) de parede dupla, a exterior corrugada cor preto e a interior lisa cor branca, união por copa com junta elástica de EPDM, rigidez anelar nominal 8 kN/m², diâmetro nominal 160 mm. O preço inclui os equipamentos e a maquinaria necessários para o deslocamento e a colocação em obra dos elementos, mas não inclui a escavação nem o enchimento principal.
Insumo |  | Un | Descrição | Rend. | Preço unitário | Preço Insumo
mt11teg010a |  | m | Tubo de polietileno de alta densidade (PEAD/HDPE) de parede dupla, a exterior corrugada cor preto e a interior lisa cor branca, união por copa com junta elástica de EPDM, rigidez anelar nominal 8 kN/m², diâmetro nominal 160 mm, comprimento nominal 6 m. | 1.05 | 24.02 | 25.22
mt11ade100a |  | kg | Lubrificante para união através de junta elástica de tubos e acessórios. | 0.004 | 62.85 | 0.25
mt01ara010a |  | m³ | Areia com granulometria de 0 a 5 mm de diâmetro, limpa. | 0.294 | 40.4 | 11.88
mq04cag010b |  | h | Caminhão com grua de carga máxima 10 t. | 0.044 | 244.15 | 10.74
mq01ret020b |  | h | Retroescavadeira sobre pneus, de 70 kW. | 0.034 | 159.22 | 5.41
mq02rop020 |  | h | Apiloador (Saltitão) de condução manual, de 80 kg, com placa de 30x30 cm. | 0.242 | 15.26 | 3.69
mo041 |  | h | Oficial de obras de construção civil. | 0.177 | 32.24 | 5.71
mo087 |  | h | Ajudante de obras de construção civil. | 0.085 | 30.23 | 2.57
|  | % | Custos diretos complementares | 2 | 65.47 | 1.31
Custo de manutenção decenal: R$ 2,67 nos primeiros 10 anos. |  |  |  |  | Total: | 66.78