## Folha 1
IUS055 | Un | Câmara de inspeção pré-fabricada de concreto armado.
Câmara de inspeção de elementos pré-fabricados de concreto armado, de 1,2 m de diâmetro interior e 3 m de altura útil interior, sobre base de 25 cm de espessura de concreto armado C30 classe de agressividade ambiental III e tipo de ambiente industrial, brita 1, consistência S50 levemente armada com tela eletrossoldada, com fecho de tampa circular com bloqueio e marco de ferro fundido carga de ruptura 400 kN, instalada em faixas de rodagem, incluindo vias pedonais, ou zonas de estacionamento para todo o tipo de veículos. O preço inclui os equipamentos e a maquinaria necessários para o deslocamento e a colocação em obra dos elementos, mas não inclui a escavação nem o enchimento do tardoz.
Insumo |  |  | Un | Descrição | Rend. | Preço unitário | Preço Insumo
mt10haf080qha |  |  | m³ | Concreto C30 classe de agressividade ambiental III e tipo de ambiente industrial, brita 1, consistência S50, dosado em central, segundo ABNT NBR 8953. | 0.283 | 372.09 | 105.3
mt07ame060iCf |  |  | m² | Tela eletrossoldada L 335 15x30 cm, com fios longitudinais de 8 mm de diâmetro e fios transversais de 6,0 mm de diâmetro, aço CA-60, segundo ABNT NBR 7481. | 3.768 | 48.55 | 182.94
mt10hmf060sza |  |  | m³ | Concreto simples C30 classe de agressividade ambiental III e tipo de ambiente industrial, brita 1, consistência S50, dosado em central, segundo ABNT NBR 8953. | 0.495 | 372.09 | 184.18
mt46phb010hh |  |  | Un | Base pré-fabricada de concreto armado para formação de câmara de inspeção, de 120 cm de diâmetro nominal (interior), 70 cm de altura útil e 16 cm de espessura, classe N (Normal), carga de ruptura 90 kN/m², de 1767 kg, com junta de borracha EPDM, de deslizamento e compressão, para união com outros módulos, para ligação com coletor de até 300 mm de diâmetro, resistência à compressão maior que 30 N/mm². | 1 | 444.38 | 444.38
mt46phb110a |  |  | Un | Junta de borracha EPDM, de deslizamento e compressão, tipo arpão, para ligação de coletor de 300 mm de diâmetro nominal (interior) a base pré-fabricada de concreto para formação de câmara de inspeção. | 2 | 46.46 | 92.92
mt46phb020J |  |  | Un | Manilha pré-fabricada de concreto armado para formação de câmara de inspeção, de 120 cm de diâmetro nominal (interior), 100 cm de altura útil e 16 cm de espessura, classe N (Normal), carga de ruptura 90 kN/m², de 1600 kg, com junta de borracha EPDM, de deslizamento e compressão, para união com outros módulos, resistência à compressão maior que 30 N/mm². | 1 | 439.05 | 439.05
mt46phb030kk |  |  | Un | Cone assimétrico pré-fabricado de concreto armado para formação de câmara de inspeção, de 120 a 60 cm de diâmetro nominal (interior), 120 cm de altura útil e 16 cm de espessura, classe N (Normal), carga de ruptura 90 kN/m², de 1960 kg, com junta de borracha EPDM, de deslizamento e compressão, para união com outros módulos. | 1 | 604.92 | 604.92
mt46phb040c |  |  | Un | Módulo de ajuste pré-fabricado de concreto, de 60 cm de diâmetro nominal (interior), 10 cm de altura útil e 10 cm de espessura, de 68,7 kg, com junta de borracha EPDM, de deslizamento e compressão, para união com outros módulos. | 1 | 72.83 | 72.83
mt46thb110b |  |  | kg | Lubrificante para união com junta elástica, em câmaras de inspeção pré-fabricadas. | 0.096 | 8.32 | 0.8
mt46phm050 |  |  | Un | Degrau de polipropileno enformado em U, para câmara, de 330x160 mm, seção transversal de D=25 mm. | 9 | 13.75 | 123.75
mt46tpr010q |  |  | Un | Tampa circular com bloqueio através de trincos e marco de ferro fundido dúctil de 850 mm de diâmetro exterior e 100 mm de altura, passagem livre de 600 mm, para câmara, carga de ruptura 400 kN. Tampa revestida com tinta betuminosa e marco provido de junta de insonorização de polietileno e dispositivo anti-roubo. | 1 | 339.98 | 339.98
mq04cag010a |  |  | h | Caminhão com grua de carga máxima 6 t. | 0.66 | 215.59 | 142.29
mo041 |  |  | h | Oficial de obras de construção civil. | 4.828 | 32.24 | 155.65
mo087 |  |  | h | Ajudante de obras de construção civil. | 6.483 | 30.23 | 195.98
|  |  | % | Custos diretos complementares | 2 | 3084.97 | 61.7
Custo de manutenção decenal: R$ 125,87 nos primeiros 10 anos. | [5 empty] | Total: | 3146.67