## Folha 1
IUS060 | Un | Câmara de inspeção de alvenaria.
Câmara de inspeção de alvenaria de bloco cerâmico furado de uma vez de espessura, de 0,80 m de diâmetro interior e 1,6 m de altura útil interior, sobre base de 25 cm de espessura de concreto armado C30 classe de agressividade ambiental III e tipo de ambiente industrial, brita 1, consistência S50 levemente armada com tela eletrossoldada, com fecho de tampa circular com bloqueio e marco de ferro fundido carga de ruptura 400 kN, instalada em faixas de rodagem, incluindo vias pedonais, ou zonas de estacionamento para todo o tipo de veículos. O preço não inclui a escavação nem o enchimento do tardoz.
Insumo |  |  | Un | Descrição | Rend. | Preço unitário | Preço Insumo
mt10haf080qha |  |  | m³ | Concreto C30 classe de agressividade ambiental III e tipo de ambiente industrial, brita 1, consistência S50, dosado em central, segundo ABNT NBR 8953. | 0.57 | 372.09 | 212.09
mt07ame060iCf |  |  | m² | Tela eletrossoldada L 335 15x30 cm, com fios longitudinais de 8 mm de diâmetro e fios transversais de 6,0 mm de diâmetro, aço CA-60, segundo ABNT NBR 7481. | 1.69 | 48.55 | 82.05
mt10hmf060sza |  |  | m³ | Concreto simples C30 classe de agressividade ambiental III e tipo de ambiente industrial, brita 1, consistência S50, dosado em central, segundo ABNT NBR 8953. | 0.495 | 372.09 | 184.18
mt04lpt010c |  |  | Un | Bloco cerâmico furado duplo, para revestir, 30x20x9 cm, densidade 746 kg/m³. | 196 | 0.7 | 137.2
mt08aaa010a |  |  | m³ | Água. | 0.063 | 3.81 | 0.24
mt01arg005a |  |  | t | Areia de pedreira, para argamassa preparada em obra. | 0.502 | 50.85 | 25.53
mt08cem002 |  |  | kg | Cimento cinza em sacos. | 94.991 | 0.62 | 58.89
mt08adt010 |  |  | kg | Aditivo hidrófugo para impermeabilização de argamassas ou concretos. | 0.724 | 3.04 | 2.2
mt46phm050 |  |  | Un | Degrau de polipropileno enformado em U, para câmara, de 330x160 mm, seção transversal de D=25 mm. | 4 | 13.75 | 55
mt46tpr010q |  |  | Un | Tampa circular com bloqueio através de trincos e marco de ferro fundido dúctil de 850 mm de diâmetro exterior e 100 mm de altura, passagem livre de 600 mm, para câmara, carga de ruptura 400 kN. Tampa revestida com tinta betuminosa e marco provido de junta de insonorização de polietileno e dispositivo anti-roubo. | 1 | 339.98 | 339.98
mq06hor010 |  |  | h | Betoneira elétrica com uma capacidade de amassamento de 160 l. | 0.243 | 13.43 | 3.26
mo041 |  |  | h | Oficial de obras de construção civil. | 5.922 | 32.24 | 190.93
mo087 |  |  | h | Ajudante de obras de construção civil. | 5.864 | 30.23 | 177.27
|  |  | % | Custos diretos complementares | 2 | 1468.82 | 29.38
Custo de manutenção decenal: R$ 59,93 nos primeiros 10 anos. | [5 empty] | Total: | 1498.2