## Folha 1
IUS081 | m | Canaleta de drenagem de polipropileno.
Canaleta pré-fabricada de polipropileno, em tramos de 1000 mm de comprimento, 130 mm de largura e 52 mm de altura, com grelha passadiço de aço galvanizado carga de ruptura 15 kN e; escavação prévia com meios manuais e posterior enchimento do tardoz com concreto.
Insumo |  |  | Un | Descrição | Rend. | Preço unitário | Preço Insumo
mt10hmf060ana |  |  | m³ | Concreto simples C20 classe de agressividade ambiental I e tipo de ambiente rural, brita 1, consistência S50, dosado em central, segundo ABNT NBR 8953. | 0.078 | 316.71 | 24.7
mt11cap010aa |  |  | m | Canaleta pré-fabricada de polipropileno, em tramos de 1000 mm de comprimento, 130 mm de largura e 52 mm de altura, com grelha passadiço de aço galvanizado carga de ruptura 15 kN, inclusive peças especiais. | 1 | 94.17 | 94.17
mt11pvj020b |  |  | Un | Sifão em linha de PVC, "JIMTEN", cor cinza, visitável, com união macho/fêmea, de 110 mm de diâmetro. | 0.2 | 193.61 | 38.72
mo041 |  |  | h | Oficial de obras de construção civil. | 0.46 | 32.24 | 14.83
mo087 |  |  | h | Ajudante de obras de construção civil. | 0.24 | 30.23 | 7.26
|  |  | % | Custos diretos complementares | 2 | 179.68 | 3.59
Custo de manutenção decenal: R$ 7,33 nos primeiros 10 anos. | [5 empty] | Total: | 183.27