## Folha 1
IUT010 | Un | Caixa pré-fabricada de concreto, para a rede de telecomunicações.
Caixa de concreto armado, de 300x300 mm de dimensões interiores, com tampa, para a rede de telecomunicações.
Insumo |  |  | Un | Descrição | Rend. | Preço unitário | Preço Insumo
mt10hmf060ana |  |  | m³ | Concreto simples C20 classe de agressividade ambiental I e tipo de ambiente rural, brita 1, consistência S50, dosado em central, segundo ABNT NBR 8953. | 0.018 | 316.71 | 5.7
mt40iar100H |  |  | Un | Caixa de concreto armado, de 300x300 mm de dimensões interiores, 420x420x550 mm de dimensões exteriores, com tampa de concreto classe B-125. | 1 | 1128.36 | 1128.36
mo041 |  |  | h | Oficial de obras de construção civil. | 0.575 | 32.24 | 18.54
mo087 |  |  | h | Ajudante de obras de construção civil. | 0.575 | 30.23 | 17.38
|  |  | % | Custos diretos complementares | 2 | 1169.98 | 23.4
Custo de manutenção decenal: R$ 59,67 nos primeiros 10 anos. | [5 empty] | Total: | 1193.38