## Folha 1
JAB010 | m² |  | Despedregagem do terreno.
Despedregagem do terreno compacto com presença de pedras em 20% da sua superfície, com meios mecânicos, através de tractor agrícola equipado com despedregador com tremonha. O preço não inclui o transporte.
Insumo |  | Un | Descrição | Rend. | Preço unitário | Preço Insumo
mq09tra030 |  | h | Tractor agrícola, de 44 kW de potência, equipado com despedregador com tremonha, de 1,6 a 2,6 m de largura de trabalho. | 0.11 | 187.48 | 20.62
mo040 |  | h | Jardineiro. | 0.011 | 32.24 | 0.35
|  | % | Custos diretos complementares | 2 | 20.97 | 0.42
[5 empty] | Total: | 21.39