## Folha 1
JAB010 | m² |  | Despedregagem do terreno.
Despedregagem do terreno compacto com presença de pedras em 30% da sua superfície, com meios mecânicos, através de tractor agrícola equipado com despedregador com tremonha. O preço não inclui o transporte.
Insumo |  | Un | Descrição | Rend. | Preço unitário | Preço Insumo
mq09tra030 |  | h | Tractor agrícola, de 44 kW de potência, equipado com despedregador com tremonha, de 1,6 a 2,6 m de largura de trabalho. | 0.132 | 187.48 | 24.75
mo040 |  | h | Jardineiro. | 0.014 | 32.24 | 0.45
|  | % | Custos diretos complementares | 2 | 25.2 | 0.5
[5 empty] | Total: | 25.7