## Folha 1
JAB020 | m² | Enterramento de pedras.
Enterramento de pedras, a uma profundidade de 20 cm, com meios mecânicos, em terreno com presença de pedras em 20% da sua superfície.
Insumo |  | Un | Descrição | Rend. | Preço unitário | Preço Insumo
mq09tra070 |  | h | Tractor agrícola, de 44 kW de potência, equipado com enterrador de pedras. | 0.11 | 139.08 | 15.3
mo040 |  | h | Jardineiro. | 0.029 | 33.34 | 0.97
|  | % | Custos diretos complementares | 2 | 16.27 | 0.33
[5 empty] | Total: | 16.6