## Folha 1
JAB040 | m² |  | Subsolagem do terreno.
Subsolagem do terreno pedregoso, com meios mecânicos, através de tractor agrícola equipado com subsolador, alcançando uma profundidade de entre 30 e 50 cm.
Insumo |  | Un |  | Descrição | Rend. | Preço unitário | Preço Insumo
mq09tra090 |  | h |  | Tractor agrícola, de 33 kW, equipado com subsolador, de 1,8 m de largura de trabalho. | 0.066 | 157.82 | 10.42
mo040 |  | h |  | Jardineiro. | 0.002 | 32.24 | 0.06
|  | % |  | Custos diretos complementares | 2 | 10.48 | 0.21
[6 empty] | Total: | 10.69