## Folha 1
JAB050 | m² | Fresagem do terreno.
Fresagem do terreno compacto, com meios manuais, através de motocultor, efectuando duas passagens cruzadas, alcançando uma profundidade entre 10 e 15 cm e a desagregação completa dos torrões.
Insumo |  |  | Un | Descrição | Rend. | Preço unitário | Preço Insumo
mq09mot010 |  |  | h | Motocultor 60/80 cm. | 0.009 | 11.77 | 0.11
mo086 |  |  | h | Ajudante de jardineiro. | 0.009 | 30.23 | 0.27
|  |  | % | Custos diretos complementares | 2 | 0.38 | 0.01
[6 empty] | Total: | 0.39