## Folha 1
JAB050 | m² | Fresagem do terreno.
Fresagem do terreno solto, com meios mecânicos, através de tractor agrícola equipado com rotovator, efectuando duas passagens cruzadas, alcançando uma profundidade de até 40 cm e a desagregação completa dos torrões.
Insumo |  |  | Un | Descrição | Rend. | Preço unitário | Preço Insumo
mq09tra010 |  |  | h | Tractor agrícola, de 37 kW, equipado com rotovator. | 0.004 | 172.21 | 0.69
mo040 |  |  | h | Jardineiro. | 0.001 | 32.24 | 0.03
|  |  | % | Custos diretos complementares | 2 | 0.72 | 0.01
[6 empty] | Total: | 0.73