## Folha 1
JAB060 | m² | Lavragem do terreno.
Lavragem do terreno solto, com meios mecânicos, através de tractor agrícola equipado com arado de aivecas, efectuando duas passagens cruzadas, alcançando uma profundidade de até 40 cm e a desagregação completa dos torrões.
Insumo |  |  | Un | Descrição | Rend. | Preço unitário | Preço Insumo
mq09tra080 |  |  | h | Tractor agrícola, de 44 kW, equipado com arado de aivecas. | 0.002 | 102.45 | 0.2
mo040 |  |  | h | Jardineiro. | 0.001 | 32.24 | 0.03
|  |  | % | Custos diretos complementares | 2 | 0.23 | 0
[6 empty] | Total: | 0.23