## Folha 1
JAB020 | m² | Enterramento de pedras.
Enterramento de pedras, a uma profundidade de 20 cm, com meios mecânicos, em terreno com presença de pedras em 10% da sua superfície.
Insumo |  | Un | Descrição | Rend. | Preço unitário | Preço Insumo
mq09tra070 |  | h | Tractor agrícola, de 44 kW de potência, equipado com enterrador de pedras. | 0.088 | 139.08 | 12.24
mo040 |  | h | Jardineiro. | 0.023 | 32.24 | 0.74
|  | % | Custos diretos complementares | 2 | 12.98 | 0.26
[5 empty] | Total: | 13.24