## Folha 1
JDM010 | m² |  | Malha anti-ervas orgânica.
Malha orgânica, biodegradável, elaborada com fibras naturais de coco 100%, entrelaçadas com malhas e fio de polipropileno fotodegradável, 250 g/m² de massa superficial, para o controle da erosão e função anti-ervas na realização de plantações, permeável à agua, ao ar e aos nutrientes, fixada ao terreno onde se vai realizar a plantação, à razão de 2 plantas/m² com estacas de ancoragem de aço, em forma de L, de 6 mm de diâmetro. O preço não inclui a vegetação.
Insumo |  | Un |  | Descrição | Rend. | Preço unitário | Preço Insumo
mt48map010a |  | m² |  | Malha orgânica, biodegradável, elaborada com fibras naturais de coco 100%, entrelaçadas com malhas e fio de polipropileno fotodegradável, 250 g/m² de massa superficial, para o controle da erosão e função anti-ervas na realização de plantações, permeável à agua, ao ar e aos nutrientes. | 1.1 | 4.02 | 4.42
mt48mal015c |  | Un |  | Estaca de ancoragem de aço, em forma de L, de 6 mm de diâmetro, para fixação de redes e malhas ao terreno. | 3 | 1.69 | 5.07
mo040 |  | h |  | Jardineiro. | 0.078 | 32.24 | 2.51
mo086 |  | h |  | Ajudante de jardineiro. | 0.155 | 30.23 | 4.69
|  | % |  | Custos diretos complementares | 2 | 16.69 | 0.33
Custo de manutenção decenal: R$ 6,09 nos primeiros 10 anos. | [5 empty] | Total: | 17.02