## Folha 1
JDM010 | m² |  | Malha anti-ervas orgânica.
Malha orgânica, biodegradável, elaborada com fibras naturais de coco 100%, entrelaçadas com malhas e fio de polipropileno fotodegradável, 450 g/m² de massa superficial, para o controle da erosão e função anti-ervas na realização de plantações, permeável à agua, ao ar e aos nutrientes, fixada ao terreno onde se vai realizar a plantação, à razão de 3 plantas/m² com estaca de ancoragem de aço, em forma de L, de 6 mm de diâmetro. O preço não inclui a vegetação.
Insumo |  | Un |  | Descrição | Rend. | Preço unitário | Preço Insumo
mt48map010c |  | m² |  | Malha orgânica, biodegradável, elaborada com fibras naturais de coco 100%, entrelaçadas com malhas e fio de polipropileno fotodegradável, 450 g/m² de massa superficial, para o controle da erosão e função anti-ervas na realização de plantações, permeável à agua, ao ar e aos nutrientes. | 1.1 | 4.98 | 5.48
mt48mal015c |  | Un |  | Estaca de ancoragem de aço, em forma de L, de 6 mm de diâmetro, para fixação de redes e malhas ao terreno. | 1 | 1.69 | 1.69
mo040 |  | h |  | Jardineiro. | 0.075 | 32.24 | 2.42
mo086 |  | h |  | Ajudante de jardineiro. | 0.149 | 30.23 | 4.5
|  | % |  | Custos diretos complementares | 2 | 14.09 | 0.28
Custo de manutenção decenal: R$ 5,14 nos primeiros 10 anos. | [5 empty] | Total: | 14.37