## Folha 1
JDM010 | m² |  | Malha anti-ervas orgânica.
Malha orgânica, biodegradável, elaborada com fibras naturais de coco 100%, entrelaçadas com malhas e fio de polipropileno fotodegradável, 450 g/m² de massa superficial, para o controle da erosão e função anti-ervas na realização de plantações, permeável à agua, ao ar e aos nutrientes, fixada ao terreno com caimento onde se vai realizar a plantação, à razão de 1 planta/m² com ancoragens de aço nervurado em forma de U, de 8 mm de diâmetro. O preço não inclui a vegetação.
Insumo |  | Un |  | Descrição | Rend. | Preço unitário | Preço Insumo
mt48map010c |  | m² |  | Malha orgânica, biodegradável, elaborada com fibras naturais de coco 100%, entrelaçadas com malhas e fio de polipropileno fotodegradável, 450 g/m² de massa superficial, para o controle da erosão e função anti-ervas na realização de plantações, permeável à agua, ao ar e aos nutrientes. | 1.1 | 4.98 | 5.48
mt48mal025 |  | Un |  | Ancoragem de aço nervurado em forma de U, de 8 mm de diâmetro, para fixação de redes e malhas ao terreno. | 2 | 0.83 | 1.66
mo040 |  | h |  | Jardineiro. | 0.07 | 32.24 | 2.26
mo086 |  | h |  | Ajudante de jardineiro. | 0.139 | 30.23 | 4.2
|  | % |  | Custos diretos complementares | 2 | 13.6 | 0.27
Custo de manutenção decenal: R$ 4,97 nos primeiros 10 anos. | [5 empty] | Total: | 13.87