## Folha 1
JDS010 | Un |  | Sistema de ancoragem subterrânea de árvore.
Sistema subterrâneo de ancoragem de torrão que envolve o sistema radicular, para árvore com diâmetro de tronco entre 10 e 15 cm, formado por três cabos de aço galvanizado, de 5 m de comprimento, com argola no extremo final de cada um deles, unidos a três pranchas de madeira de 15 cm de largura e 5,2 cm de espessura, colocadas no fundo da escavação formando em planta um triângulo, e entrelaçados a uma cinta elástica de 3 m de comprimento e 25 mm de largura, através das argolas, para o seu ajuste final através de um tensor.
Insumo |  | Un |  | Descrição | Rend. | Preço unitário | Preço Insumo
mt48adp010c |  | Un |  | Kit de ancoragem para fixação do torrão que envolve o sistema radicular de uma árvore com diâmetro de tronco entre 10 e 15 cm, composto por três cabos de aço galvanizado, de 5 m de comprimento, com argola no extremo final de cada um deles, cinta elástica de 3 m de comprimento e 25 mm de largura e um tensor. | 1 | 396.09 | 396.09
mt50spa050g |  | m³ |  | Prancha de madeira de pinho, dimensões 15x5,2 cm. | 0.03 | 1068.31 | 32.05
mo040 |  | h |  | Jardineiro. | 0.287 | 32.24 | 9.25
mo115 |  | h |  | Operário jardineiro. | 1.724 | 27.81 | 47.94
|  | % |  | Custos diretos complementares | 2 | 485.33 | 9.71
Custo de manutenção decenal: R$ 196,53 nos primeiros 10 anos. | [5 empty] | Total: | 495.04