## Folha 1
JDS010 | Un |  | Sistema de ancoragem subterrânea de árvore.
Sistema subterrâneo de ancoragem de torrão que envolve o sistema radicular, para árvore com diâmetro de tronco menor que 5 cm, formado por três cabos de aço galvanizado, de 4 m de comprimento, com argola em um dos seus extremos e ancoragem para embutir no terreno no outro extremo, através da introdução de uma barra guia e entrelaçados a uma cinta elástica de 3 m de comprimento e 25 mm de largura, através das argolas, para o seu ajuste final através de um tensor.
Insumo |  | Un |  | Descrição | Rend. | Preço unitário | Preço Insumo
mt48adp010d |  | Un |  | Kit de ancoragem para fixação do torrão que envolve o sistema radicular de uma árvore com diâmetro de tronco menor que 5 cm, composto por três cabos de aço galvanizado, de 4 m de comprimento, com argola em um dos seus extremos e com uma ancoragem para embutir no terreno no outro extremo, cinta elástica de 3 m de comprimento e 25 mm de largura e um tensor. | 1 | 141.46 | 141.46
mo040 |  | h |  | Jardineiro. | 0.172 | 32.24 | 5.55
mo115 |  | h |  | Operário jardineiro. | 1.437 | 27.81 | 39.96
|  | % |  | Custos diretos complementares | 2 | 186.97 | 3.74
Custo de manutenção decenal: R$ 75,71 nos primeiros 10 anos. | [5 empty] | Total: | 190.71