## Folha 1
JDS010 | Un |  | Sistema de ancoragem subterrânea de árvore.
Sistema subterrâneo de ancoragem de torrão que envolve o sistema radicular, para árvore com diâmetro de tronco entre 10 e 15 cm, formado por uma cinta elástica de 3 m de comprimento e 25 mm de largura, entrelaçada e cravada a três toros de 10 a 12 cm de diâmetro, embutidos no fundo da escavação formando em planta um triângulo equilátero, para o seu ajuste final através de um tensor.
Insumo |  | Un |  | Descrição | Rend. | Preço unitário | Preço Insumo
mt48adp010i |  | Un |  | Kit de ancoragem para fixação do torrão que envolve o sistema radicular de uma árvore com diâmetro de tronco entre 10 e 15 cm, composto por cinta elástica de 3 m de comprimento e 25 mm de largura e um tensor. | 1 | 396.09 | 396.09
mt50spv030a |  | m |  | Toro de madeira, de 10 a 12 cm de diâmetro. | 3 | 11.37 | 34.11
mo040 |  | h |  | Jardineiro. | 0.287 | 32.24 | 9.25
mo115 |  | h |  | Operário jardineiro. | 1.724 | 27.81 | 47.94
|  | % |  | Custos diretos complementares | 2 | 487.39 | 9.75
Custo de manutenção decenal: R$ 197,36 nos primeiros 10 anos. | [5 empty] | Total: | 497.14