## Folha 1
JDS020 | Un |  | Sistema aéreo de ancoragem para fixação de árvore.
Sistema aéreo de ancoragem para fixação de árvore com diâmetro de tronco entre 15 e 35 cm, formado por três cabos de aço galvanizado, de 4,5 m de comprimento, com tensor em um dos seus extremos e ancoragem para embutir no terreno no outro extremo e três jogos de cabos de aço, de 5 m de comprimento, com linga e manguito de neoprene para fixar o tronco da árvore desde este extremo e tensioná-lo através do tensor que incorpora o cabo que fica embutido no terreno.
Insumo |  | Un |  | Descrição | Rend. | Preço unitário | Preço Insumo
mt48adp020c |  | Un |  | Kit de ancoragem para fixação de árvore, com diâmetro de tronco entre 15 e 35 cm, composto por três cabos de aço galvanizado, de 4,5 m de comprimento, com tensor em um dos seus extremos e ancoragem para embutir no terreno no outro extremo e três jogos de cabos de aço, de 5 m de comprimento, com linga e manguito de neoprene. | 1 | 480.97 | 480.97
mo040 |  | h |  | Jardineiro. | 0.345 | 32.24 | 11.12
mo115 |  | h |  | Operário jardineiro. | 1.494 | 27.81 | 41.55
|  | % |  | Custos diretos complementares | 2 | 533.64 | 10.67
Custo de manutenção decenal: R$ 198,13 nos primeiros 10 anos. | [5 empty] | Total: | 544.31