## Folha 1
JDS020 | Un |  | Sistema aéreo de ancoragem para fixação de árvore.
Sistema aéreo de ancoragem para fixação de árvore com diâmetro de tronco entre 10 e 15 cm, formado por cinta elástica de 10 m de comprimento e 25 mm de largura, com tensor, enlaçada ao tronco da árvore a uma estrutura auxiliar, à volta do mesmo, composta por três toros colocados na vertical formando em planta um triângulo equilátero e outros três fechando o triângulo em horizontal a uma altura aproximada de 1/3 da altura da árvore.
Insumo |  | Un |  | Descrição | Rend. | Preço unitário | Preço Insumo
mt48adp020e |  | Un |  | Kit de ancoragem para fixação de árvore, composto por cinta elástica de 10 m de comprimento e 25 mm de largura e um tensor. | 1 | 56.58 | 56.58
mt50spv030a |  | m |  | Toro de madeira, de 10 a 12 cm de diâmetro. | 8 | 11.37 | 90.96
mo040 |  | h |  | Jardineiro. | 0.287 | 32.24 | 9.25
mo115 |  | h |  | Operário jardineiro. | 1.437 | 27.81 | 39.96
|  | % |  | Custos diretos complementares | 2 | 196.75 | 3.94
Custo de manutenção decenal: R$ 73,05 nos primeiros 10 anos. | [5 empty] | Total: | 200.69