## Folha 1
JDS020 | Un |  | Sistema aéreo de ancoragem para fixação de árvore.
Sistema aéreo de ancoragem para fixação de árvore com diâmetro de tronco entre 15 e 35 cm, formado por cinta elástica de 10 m de comprimento e 25 mm de largura, com tensor, enlaçada ao tronco da árvore a uma estrutura auxiliar, à volta do mesmo, composta por três toros colocados na vertical formando em planta um triângulo equilátero e outros três fechando o triângulo em horizontal a uma altura aproximada de 1/3 da altura da árvore.
Insumo |  | Un |  | Descrição | Rend. | Preço unitário | Preço Insumo
mt48adp020f |  | Un |  | Kit de ancoragem para fixação de árvore, composto por cinta elástica de 10 m de comprimento e 25 mm de largura e um tensor. | 1 | 75.45 | 75.45
mt50spv030a |  | m |  | Toro de madeira, de 10 a 12 cm de diâmetro. | 8 | 11.37 | 90.96
mo040 |  | h |  | Jardineiro. | 0.345 | 32.24 | 11.12
mo115 |  | h |  | Operário jardineiro. | 1.494 | 27.81 | 41.55
|  | % |  | Custos diretos complementares | 2 | 219.08 | 4.38
Custo de manutenção decenal: R$ 81,34 nos primeiros 10 anos. | [5 empty] | Total: | 223.46